## Actuador
BOM: NODO ACTUADOR WA4 V1
Cantidad | Componente | Descripcion | Valor | No. Parte | Fabricante | Link | Costo unitario | Costo total | Aplicación | Notas
1 | CONN_1 | Conector AC C-8 | - | 2570-2210 | Schurter | Mouser | 0.884 | 0.884 | Conector de alimentacion principal
1 | T1 | Transformador | 24 V 48VA | FP24-2000 | Triad Magnetics | Mouser | 22.97 | 22.97 | Fuente de alimentacion principal
1 | B1 | Puente rectificador | 4A | GBU4J | ON Semiconductor | Mouser | 1.52 | 1.52 | Fuente de alimentacion principal
1 | U1 | Regulador Buck | 500 KHz | TPS54202HDDCR | Texas Instruments | Mouser | 2.18 | 2.18 | Fuente de 5V
1 | C1 | Capacitor electrolitico | 1000 uF 25V | ECA-1EHG102 | Panasonic | Mouser | 0.962 | 0.962
2 | C2,C10 | Capacitor ceramico | 10 uF 16V | GRM21BC81C106KA73L | Murata | Mouser | 0.663 | 1.326
3 | C3,C4,C9 | Capacitor ceramico | 0.1 uF | 08053C104KAT2A | AVX | Mouser | 0.234 | 0.702
1 | R1 | Resistencia | 510 kΩ | RR1220P-514-D | Susumu | Mouser | 0.13 | 0.13
1 | R2 | Resistencia | 51 Ω | RR1220Q-510-D | Susumu | Mouser | 0.13 | 0.13
1 | R3 | Resistencia | 100 kΩ | RR1220P-104-D | Susumu | Mouser | 0.13 | 0.13
1 | R4 | Resistencia | 13.3 kΩ | RR1220P-1332-D-M | Susumu | Mouser | 0.143 | 0.143
2 | C5,C6 | Capacitor ceramico | 22 uF 6.3V | GRM219R60J226MEA0D | Murata | Mouser | 0.468 | 0.936
1 | C7 | Capacitor ceramico | 75 pF | 08051A750JAT2A | AVX | Mouser | 0.377 | 0.377
1 | L1 | Inductor | 15 uH | VLS5045EX-150M-CA | TDK | Mouser | 0.754 | 0.754
1 | C8 | Capacitor ceramico | 0.33 uF | 885012207048 | Wurth Electronics | Mouser | 0.143 | 0.143
1 | U2 | Regulador lineal | 3.3V | UA78M33IKVURG3 | Texas Instruments | Mouser | 1.01 | 1.01 | Fuente de 3.3V
40 | - | Contacto para cable | - | 1-794606-2 | Te Connectivity | Mouser | 0.101 | 4.04 | Contactos para cables de botones, LEDs, sensores de flujo y valvulas
1 |  | Conector hembra 16 pin | 16 pin 2 rows | 4-794619-6 | Te Connectivity | Mouser | 3.17 | 3.17 | Conector para botones y LEDs
1 | - | Conector macho 16 pin | 16 pin 2 rows | 1-794617-6 | Te Connectivity | Mouser | 1.14 | 1.14 | Conector para botones y LEDs
11 |  | Conector hembra 2 pin | 2 pin 2 rows | 3-794618-2 | Te Connectivity | Mouser | 1 | 11 | Conectores para valvulas y sensores
11 | - | Conector macho 2 pin | 2 pin 2 rows | 794617-2 | Te Connectivity | Mouser | 0.663 | 7.293 | Conectores para valvulas y sensores
1 | IC1 | Puertas lógicas 2-6V Quad OR | - | MC74HC32ADR2G | ON Semiconductor | Mouser | 0.559 | 0.559 | Para control de valvulas por boton o por software
4 | U3-U6 | Controlador push button | - | MAX16054AZT+T | Maxim Integrated | Mouser | 3.37 | 13.48 | Eliminación de rebote y proteccion ESD
17 | R5-R11,R17-R20,R22,R24,R26,R28,R35,R37 | Resistencia | 10 kΩ | RR1220P-103-D | Susumu | Mouser | 0.13 | 2.21
6 | K1-K6 | Relevador | 5 VDC | G5V-1-2 DC5 | Omron | Mouser | 2.85 | 17.1 | Relevadores para valvulas y activacion de bomba
3 | IC2,IC7,IC8 | Driver relevador | - | MDC3105DMT1G | ON Semiconductor | Mouser | 0.572 | 1.716
4 | R13-R16 | Resistencia | 1 kΩ | RR1220P-102-D | Susumu | Mouser | 0.13 | 0.52
5 | Q1-Q5 | Transistor BJT NPN | - | BCX70K | ON Semiconductor | Mouser | 0.377 | 1.885 | Encendido de LEDs de los botones
4 | - | Push button con LED | Azul | 481 | Adafruit | Mouser / Adafruit | 6.44 | 25.76 | Botones para encendido manual de valvulas
2 | JP1 | XBEE Header | 10 pin | 366 | Adafruit | Mouser | 1.24 | 2.48 | Socket Xbee
1 | R29 | Potenciometro | 50 kΩ | PVG5A503C03B00 | Bourns | Mouser | 3.3 | 3.3 | Referencia de voltaje para sensores de flujo
4 | R21,R23,R25,R27 | Resistencia | 5.1 kΩ | RR1220P-512-D | Susumu | Mouser | 0.13 | 0.52
3 | IC3,IC4,IC5 | Amplificador operacional | - | LM358ADR | Texas Instruments | Mouser | 0.468 | 1.404 | Lectura de sensor de flujo
1 | IC6 | Buffer no inversor | - | CD4050BDR | Texas Instruments | Mouser | 0.546 | 0.546 | Acondicionamiento de señal de sensor de flujo
5 | R30-R34 | Resistencia | 330 Ω 0.5W 0.5% | SG73G2ATTD3300D | KOA | Mouser | 0.299 | 1.495
2 | LED1-LED2 | LED | Verde | LTST-C170GKT | Lite On | Mouser | 0.39 | 0.78 | Indicadores
2 | R36,R41 | Resistencia | 330 Ω | RR1220P-331-D | Susumu | Mouser | 0.13 | 0.26
1 | U8 | Expansion IO | - | PCF8574DWR | Texas Instruments | Mouser | 1.95 | 1.95
2 | - | Header Arduino | 14 pin | M20-7821446 | Harwin | Mouser | 1.87 | 3.74
1 | FB1 | Ferrita | - | MPZ2012S102JTD25 | TDK | Mouser | 0.169 | 0.169
1 | - | Header | 4 pin | M20-7820446 | Harwin | Mouser | 1.03 | 1.03
1 | - | Antenna con cable | - | ANT-916-PML-UFL | Linx Technologies | Mouser | 12.74 | 12.74
[7 empty] | Total | 154.584

## Actuador PCB
Cantidad | 5

## Sensor
BOM: NODO SENSOR WA4 V1
Cantidad | Componente | Descripcion | Valor | No. Parte | Fabricante | Link | Costo unitario | Costo total | Aplicación
2 | JP1 | XBEE Header | 10 pin | 366 | Adafruit | Mouser | 1.24 | 2.48 | Socket Xbee
2 | - | Header Arduino | 14 pin | M20-7821446 | Harwin | Mouser | 1.87 | 3.74
1 | - | Header | 4 pin | M20-7820446 | Harwin | Mouser | 1.03 | 1.03
1 | U2 | Regulador lineal | 3.3V | UA78M33IKVURG3 | Texas Instruments | Mouser | 1.01 | 1.01 | Fuente de 3.3V
7 | C1-C7 | Capacitor ceramico | 0.1 uF | 08053C104KAT2A | AVX | Mouser | 0.234 | 1.638
2 | LED1-LED2 | LED | Verde | LTST-C170GKT | Lite On | Mouser | 0.39 | 0.78 | Indicadores
5 | Q1-Q4,Q6 | MOSFET N | - | 2N7002L | ON Semiconductor | Mouser | 0.273 | 1.365
1 | Q5 | Transistor BJT NPN | - | BCX70K | ON Semiconductor | Mouser | 0.377 | 0.377 | Encendido de LEDs de los botones
2 | R1,R36 | Resistencia | 330 Ω | RR1220P-331-D | Susumu | Mouser | 0.13 | 0.26
8 | R2-R9 | Resistencia | 10 kΩ | RR1220P-103-D | Susumu | Mouser | 0.13 | 1.04
6 | X1-X6 | Connector 3.5mm | - | 35RAPC2BH3 | Switchcraft | Mouser | 2.87 | 17.22
1 | - | Antenna con cable | - | ANT-916-PML-UFL | Linx Technologies | Mouser | 12.74 | 12.74
[7 empty] | Total | 43.68

## Sensor PCB
Cantidad | 10